## UPS
模板对象名称* | 模板对象ID | 测点名称 | 测点数据字段（id）* | 测点数据type* | 测点类型* | 测点数据定义约束关键字json | 测点说明
UPS | iotd-9256c548-77d2-4eaa-a017-5dd32c32210b | 序列号 | serial | string | attribute | { "pattern": "^#([0-9a-fA-F]{6}$", "maxLength": 6, "minLength": 6 }
|  | 版本 | version | string |  | { "pattern": "^#([0-9a-fA-F]{6}$", "maxLength": 6, "minLength": 6 }
|  | 厂商 | firm | string |  | { "pattern": "^#([0-9a-fA-F]{6}$", "maxLength": 6, "minLength": 6 }
|  | 电流 | al_ea | float | telemetry | { "multipleOf": 0.5, "maximum": 12.5, "exclusiveMaximum": true, "minimum": 2.5, "exclusiveMinimum": true, "pointType": "AI" }
|  | 电压 | al_ev | float |  | { "multipleOf": 0.5, "maximum": 12.5, "exclusiveMaximum": true, "minimum": 2.5, "exclusiveMinimum": true, "pointType": "AI" }
|  | 功率 | al_ep | float |  | { "multipleOf": 0.5, "maximum": 12.5, "exclusiveMaximum": true, "minimum": 2.5, "exclusiveMinimum": true, "pointType": "AI" }
|  | 启停 | on_off | struct | command | { "fields": { "input": { "name": "输入", "type": "struct", "define": { "fields": { "gwId": { "name": "网关id", "type": "string", "define": {} }, "devName": { "name": "设备名", "type": "string", "define": {} }, "pointName": { "name": "测点名", "type": "string", "define": {} }, "op": { "name": "操作", "type": "string", "define": {} }, "value": { "name": "int值", "type": "int", "define": {} }, "restart": { "name": "重启指令json", "type": "struct", "define": {} }, "downCmd": { "name": "下载指令json", "type": "struct", "define": {} } } } }, "output": { "name": "输出", "type": "struct", "define": {} } } }

## SICAM电表
模板对象名称* | 模板对象ID | 测点名称 | 测点数据字段（id）* | 测点数据type* | 测点类型* | 测点数据定义约束关键字json | 测点说明
SICAM电表 | iotd-d743a617-1bfa-4dd3-8f91-4e0df71401e0 | Modbus 地址 | INT_ADDR | float | telemetry
| iotd-d743a617-1bfa-4dd3-8f91-4e0df71401e0 | 电压变比 | INT_PT | float | telemetry
| iotd-d743a617-1bfa-4dd3-8f91-4e0df71401e0 | 电流变比 | INT_CT | float | telemetry
| iotd-d743a617-1bfa-4dd3-8f91-4e0df71401e0 | A 相电压 | EU_A | float | telemetry
| iotd-d743a617-1bfa-4dd3-8f91-4e0df71401e0 | B 相电压 | EU_B | float | telemetry
| iotd-d743a617-1bfa-4dd3-8f91-4e0df71401e0 | C 相电压 | EU_C | float | telemetry
| iotd-d743a617-1bfa-4dd3-8f91-4e0df71401e0 | 平均相电压 | EU_PAVG | float | telemetry
| iotd-d743a617-1bfa-4dd3-8f91-4e0df71401e0 | AB 线电压 | EU_AB | float | telemetry
| iotd-d743a617-1bfa-4dd3-8f91-4e0df71401e0 | BC 线电压 | EU_BC | float | telemetry
| iotd-d743a617-1bfa-4dd3-8f91-4e0df71401e0 | CA 线电压 | EU_CA | float | telemetry
| iotd-d743a617-1bfa-4dd3-8f91-4e0df71401e0 | 平均线电压 | EU_LAVG | float | telemetry
| iotd-d743a617-1bfa-4dd3-8f91-4e0df71401e0 | A 相电流 | EI_A | float | telemetry
| iotd-d743a617-1bfa-4dd3-8f91-4e0df71401e0 | B 相电流 | EI_B | float | telemetry
| iotd-d743a617-1bfa-4dd3-8f91-4e0df71401e0 | C 相电流 | EI_C | float | telemetry
| iotd-d743a617-1bfa-4dd3-8f91-4e0df71401e0 | 平均电流 | EI_PAVG | float | telemetry
| iotd-d743a617-1bfa-4dd3-8f91-4e0df71401e0 | 零线电流 | EI_N | float | telemetry
| iotd-d743a617-1bfa-4dd3-8f91-4e0df71401e0 | A 相有功功率 | EP_PA | float | telemetry
| iotd-d743a617-1bfa-4dd3-8f91-4e0df71401e0 | B 相有功功率 | EP_PB | float | telemetry
| iotd-d743a617-1bfa-4dd3-8f91-4e0df71401e0 | C 相有功功率 | EP_PC | float | telemetry
| iotd-d743a617-1bfa-4dd3-8f91-4e0df71401e0 | 总有功功率 | EP_PT | float | telemetry
| iotd-d743a617-1bfa-4dd3-8f91-4e0df71401e0 | A 相无功功率 | EP_QA | float | telemetry
| iotd-d743a617-1bfa-4dd3-8f91-4e0df71401e0 | B 相无功功率 | EP_QB | float | telemetry

## 温湿度传感器
模板对象名称* | 模板对象ID | 测点名称 | 测点数据字段（id）* | 测点数据type* | 测点类型* | 测点数据定义约束关键字json | 测点说明
温湿度传感器 | iotd-d197d96c-c770-4b30-9c7b-621cf47d8059 | 温度 | temp | float | telemetry | { "unit":"`C" }
| iotd-d197d96c-c770-4b30-9c7b-621cf47d8059 | 适度 | humd | float | telemetry | { "unit":"H%" }